## Line Regulation
Input Voltage | Zener Voltage | Zener Current
0 | 1.4834e-09 | 4.4951e-12
0.2 | 0.2 | -6.944e-11
0.4 | 0.4 | -6.9905e-11
0.6 | 0.6 | -7.0305e-11
0.8 | 0.8 | -7.0705e-11
1 | 1 | -7.1105e-11
1.2 | 1.2 | -7.1505e-11
1.4 | 1.4 | -7.1905e-11
1.6 | 1.6 | -7.2305e-11
1.8 | 1.8 | -7.2705e-11
2 | 2 | -7.3105e-11
2.2 | 2.2 | -7.3505e-11
2.4 | 2.4 | -7.3905e-11
2.6 | 2.6 | -7.4305e-11
2.8 | 2.8 | -7.4705e-11
3 | 3 | -7.5105e-11
3.2 | 3.2 | -7.5505e-11
3.4 | 3.4 | -7.5905e-11
3.6 | 3.6 | -7.6305e-11
3.8 | 3.8 | -7.6705e-11
4 | 4 | -7.7105e-11
4.2 | 4.2 | -7.7505e-11
4.4 | 4.4 | -7.7907e-11
4.6 | 4.6 | -7.8636e-11
4.8 | 4.8 | -1.3805e-10
5 | 5 | -1.0725e-08
5.2 | 5.1994 | -1.8792e-06
5.4 | 5.36 | -0.00012122
5.6 | 5.4184 | -0.00055027
5.8 | 5.4444 | -0.0010774
6 | 5.4606 | -0.0016344
6.2 | 5.4726 | -0.0022044
6.4 | 5.4816 | -0.0027832
6.6 | 5.489 | -0.0033668
6.8 | 5.4953 | -0.0039537
7 | 5.5008 | -0.0045431
7.2 | 5.5056 | -0.0051344
7.4 | 5.51 | -0.0057272 | % Line Regulation | 2.1098
7.6 | 5.514 | -0.0063213
7.8 | 5.5176 | -0.0069164
8 | 5.5209 | -0.0075124
8.2 | 5.524 | -0.008109
8.4 | 5.5269 | -0.0087063
8.6 | 5.5296 | -0.0093042
8.8 | 5.5322 | -0.0099025
9 | 5.5346 | -0.010501
9.2 | 5.5369 | -0.0111
9.4 | 5.5391 | -0.0117
9.6 | 5.5411 | -0.0123
9.8 | 5.5431 | -0.0129
10 | 5.545 | -0.0135

## Zener Current & Voltage
Input Voltage | Zener Voltage | Zener Current
0 | 1.4834e-09 | 4.4951e-12
0.2 | 0.2 | -6.944e-11
0.4 | 0.4 | -6.9905e-11
0.6 | 0.6 | -7.0305e-11
0.8 | 0.8 | -7.0705e-11
1 | 1 | -7.1105e-11
1.2 | 1.2 | -7.1505e-11
1.4 | 1.4 | -7.1905e-11
1.6 | 1.6 | -7.2305e-11
1.8 | 1.8 | -7.2705e-11
2 | 2 | -7.3105e-11
2.2 | 2.2 | -7.3505e-11
2.4 | 2.4 | -7.3905e-11
2.6 | 2.6 | -7.4305e-11
2.8 | 2.8 | -7.4705e-11
3 | 3 | -7.5105e-11
3.2 | 3.2 | -7.5505e-11
3.4 | 3.4 | -7.5905e-11
3.6 | 3.6 | -7.6305e-11
3.8 | 3.8 | -7.6705e-11
4 | 4 | -7.7105e-11
4.2 | 4.2 | -7.7505e-11
4.4 | 4.4 | -7.7907e-11
4.6 | 4.6 | -7.8636e-11
4.8 | 4.8 | -1.3805e-10
5 | 5 | -1.0725e-08
5.2 | 5.1994 | -1.8792e-06
5.4 | 5.36 | -0.00012122
5.6 | 5.4184 | -0.00055027
5.8 | 5.4444 | -0.0010774
6 | 5.4606 | -0.0016344
6.2 | 5.4726 | -0.0022044
6.4 | 5.4816 | -0.0027832
6.6 | 5.489 | -0.0033668
6.8 | 5.4953 | -0.0039537
7 | 5.5008 | -0.0045431
7.2 | 5.5056 | -0.0051344
7.4 | 5.51 | -0.0057272
7.6 | 5.514 | -0.0063213
7.8 | 5.5176 | -0.0069164
8 | 5.5209 | -0.0075124
8.2 | 5.524 | -0.008109
8.4 | 5.5269 | -0.0087063
8.6 | 5.5296 | -0.0093042
8.8 | 5.5322 | -0.0099025
9 | 5.5346 | -0.010501
9.2 | 5.5369 | -0.0111
9.4 | 5.5391 | -0.0117
9.6 | 5.5411 | -0.0123
9.8 | 5.5431 | -0.0129
10 | 5.545 | -0.0135

## Load Regulation
Load Voltages for Input Voltages |  |  |  | Potentiometer with Series Resistance
6V | 7V | 8V | Load Current (mA) | 6V | 7V | 8V
5.5507 | 5.613 | 5.6466 | 5 | 1210.1336 | 1222.594 | 1229.3214
5.5455 | 5.6116 | 5.6444 | 7 | 892.2183 | 901.659 | 906.3471
5.5398 | 5.6091 | 5.6432 | 9 | 715.5364 | 723.2324 | 727.0209
5.5334 | 5.6074 | 5.642 | 11 | 603.0386 | 609.7647 | 612.9057
5.5261 | 5.6053 | 5.6408 | 13 | 525.0863 | 531.1748 | 533.9041
5.5176 | 5.6037 | 5.6397 | 15 | 467.8423 | 473.5786 | 475.9773
5.5075 | 5.6013 | 5.6387 | 17 | 423.9729 | 429.4868 | 431.689
5.4952 | 5.5993 | 5.6367 | 19 | 389.2206 | 394.6985 | 396.6679
5.4796 | 5.5972 | 5.6355 | 21 | 360.9329 | 366.5328 | 368.3575
5.4593 | 5.5949 | 5.635 | 23 | 337.3597 | 343.2571 | 345.0013
5.4326 | 5.5925 | 5.6329 | 25 | 317.302 | 323.699 | 325.3143
5.3987 | 5.5903 | 5.6313 | 27 | 299.9527 | 307.0491 | 308.5663
5.3594 | 5.588 | 5.6298 | 29 | 284.806 | 292.6902 | 294.1297
5.3171 | 5.5853 | 5.6286 | 31 | 271.5201 | 280.1702 | 281.5688
5.2737 | 5.5822 | 5.6278 | 33 | 259.8095 | 269.1588 | 270.5387
5.2299 | 5.5794 | 5.6253 | 35 | 249.4259 | 259.4123 | 260.7233
5.186 | 5.5764 | 5.6238 | 37 | 240.1614 | 250.7136 | 251.9956
5.142 | 5.5733 | 5.6224 | 39 | 231.8459 | 242.9049 | 244.1628
5.098 | 5.5699 | 5.6208 | 41 | 224.3414 | 235.8522 | 237.0938
5.054 | 5.5664 | 5.6193 | 43 | 217.5349 | 229.4509 | 230.6816
5.01 | 5.5626 | 5.6177 | 45 | 211.3333 | 223.6133 | 224.8384
4.966 | 5.5585 | 5.6161 | 47 | 205.6596 | 218.2665 | 219.4915
4.922 | 5.5541 | 5.6144 | 49 | 200.449 | 213.3494 | 214.5798
4.878 | 5.5493 | 5.6127 | 51 | 195.6471 | 208.8102 | 210.052
1.4623 | 0.13837 | 0.073817 |  | % Load Regulation